## Sheet1
| Command | USE_INPUT | Write_enable_not | Opcode | RD | RS | Full OP | HEX | Description | Equation | PC
| MOV | 0 | 0 | 0 |  |  | 0 | 0 | Copy RS to RD | RD <= RS | PC++
| EOR | 0 | 0 | 001 |  |  | 1 | 1 |  | RD <= RD^RS | PC++
| AND | 0 | 0 | 010 |  |  | 10 | 2 |  | RD <= RD&RS | PC++
| OR | 0 | 0 | 011 |  |  | 11 | 3 |  | RD <= RD ¦ RS | PC++
| ADD | 0 | 0 | 100 |  |  | 100 | 4 |  | RD <= RD+RS | PC++
| SUB | 0 | 0 | 101 |  |  | 101 | 5 |  | RD <= RD-RS | PC++
| LSR | 0 | 0 | 110 |  | x | 110 | 6 |  | RD <= RD>>? | PC++
| MUL | 0 | 0 | 111 |  |  | 111 | 7 |  | RD <= RD*RS | PC++
| JMP | 0 | 1 | 000 |  | x | 1000 | 8 | Jump to Address |  | PC = Addr
| BCC | 0 | 1 | 001 |  | x | 1001 | 9 |  |  | IF CC, PC = Addr
| BCS | 0 | 1 | 010 |  | x | 1010 | A |  |  | IF CS, PC = Addr
| BZC | 0 | 1 | 011 |  | x | 1011 | B |  |  | IF ZC, PC = Addr
| BZS | 0 | 1 | 100 |  | x | 1100 | C |  |  | IF ZS, PC = Addr
| BNC | 0 | 1 | 101 |  | x | 1101 | D |  |  | IF NC, PC = Addr
| BNS | 0 | 1 | 110 |  | x | 1110 | E |  |  | IF NS, PC = Addr
Added | CP | 0 | 1 | 111 |  |  | 1111 | F | Compare Rd Rs | Rd-Rs | PC++
| LDI | 1 | 0 | 000 |  | x | 10000 | 10 |  | RD <= INPUT | PC++
| EOR | 1 | 0 | 001 |  | x | 10001 | 11 |  | RD <= RD^INPUT | PC++
| AND | 1 | 0 | 010 |  | x | 10010 | 12 |  | RD <= RD&INPUT | PC++
| OR | 1 | 0 | 011 |  | x | 10011 | 13 |  | RD <= RD ¦ INPUT | PC++
| ADD | 1 | 0 | 100 |  | x | 10100 | 14 |  | RD <= RD+INPUT | PC++
| SUB | 1 | 0 | 101 |  | x | 10101 | 15 |  | RD <= RD-INPUT | PC++
| LSR | 1 | 0 | 110 |  | x | 10110 | 16 |  | RD <= INPUT>>1 | PC++
| MUL | 1 | 0 | 111 |  | x | 10111 | 17 |  | RD <= RD*INPUT | PC++
| JMP | 1 | 1 | 000 |  | x | 11000 | 18 |  |  | PC = Addr
| BCC | 1 | 1 | 001 |  | x | 11001 | 19 |  |  | IF CC, PC = Addr
| BCS | 1 | 1 | 010 |  | x | 11010 | 1A |  |  | IF CS, PC = Addr
| BZC | 1 | 1 | 011 |  | x | 11011 | 1B |  |  | IF ZC, PC = Addr
| BZS | 1 | 1 | 100 |  | x | 11100 | 1C |  |  | IF ZS, PC = Addr
| BNC | 1 | 1 | 101 |  | x | 11101 | 1D |  |  | IF NC, PC = Addr
| BNS | 1 | 1 | 110 |  | x | 11110 | 1E |  |  | IF NS, PC = Addr
Added | CPI | 1 | 1 | 111 |  | x | 11111 | 1F | Compare Rd Input | Rd-Input | PC++